## schematic
種別 | 部品名 | 本体 | ブレッドボード |  | 動作チェック
① マイコン | M５SticC | G | L-
|  | V | L+
|  | G32 | e15
|  | G33 | e14
② 回路 電源 | TLE2426CLP（レールスプリッター） | 1:IN | e30
|  | 2:COMMON | e29
|  | 3:OUT | e28
| ジャンプワイヤー(レッド） |  | L+ | a30
| ジャンプワイヤー(ブラック) |  | L- | a29
| LM385 | 1:Anode | d28
|  | 2:Cathode | d27
|  | 3:NC | d26
| 抵抗100Ω（茶黒茶金） |  | a27 | L+
| 抵抗510Ω（緑茶茶金） |  | c28 | c26
| 抵抗750Ω（紫緑茶金） |  | e27 | e26
| ジャンプワイヤー(レッド) |  | b26 | i27 | この間に 0.5V出る
| ジャンプワイヤー(ブラック) |  | b28 | j29
③ ブリッジ回路 | 抵抗510kΩ（緑茶黄金） |  | h28 | h27
| 抵抗200Ω（赤黒茶金） |  | h30 | h29
| VR(10K) | 左 | f28
|  | 中央 | g29
|  | 右 | なし
| みのむし① |  | j27
| みのむし② |  | j28
| ジャンプワイヤー（グリーン） |  | i28 | d24 | この間に 発汗波形出る
| ジャンプワイヤー（グリーン） |  | i30 | d23
④ 増幅回路 | LT1167 | 1 | e22
|  | 2 | e23
|  | 3 | e24
|  | 4 | e25
|  | 5 | f25
|  | 6 | f24
|  | 7 | f23
|  | 8 | f22
| ジャンプワイヤー(レッド) |  | L+ | g23
| ジャンプワイヤー(ブラック) |  | L- | a25
| 抵抗1kΩ（茶黒赤金） |  | g22 | d22
| ジャンプワイヤー（ブルー） |  | a28 | g25
| ジャンプワイヤー(ホワイト) |  | e19 | i25 | この間に 増幅された 発汗波形出る
| ジャンプワイヤー（ホワイト） |  | e18 | i24
⑤ AD変換 | ADS1015 | V | b12
|  | G | b13
|  | SCL | b14
|  | SDA | b15
|  | ADDR | b16
|  | ALERT | b17
|  | A0 | b18
|  | A1 | b19
|  | A2 | b20
|  | A3 | b21
| ジャンプワイヤー(レッド） |  | L+ | a12
| ジャンプワイヤー(ブラック) |  | L- | a13

## calibration
| x |  |  | y
抵抗種別 | ORG | TERAUCHI | kato | uS | kOhm
1 | 1479 | 1230 | 1482 | 42.37 | 23.6016
2 | 1110 | 920 | 1113 | 30.67 | 32.6052
3 | 754 | 623 | 756 | 19.92 | 50.2008
4 | 587 | 484 | 588 | 14.88 | 67.2043
5 | 426 | 350 | 427 | 10.12 | 98.8142
6 | 310 | 254 | 309 | 6.77 | 147.7105
7 | 233 | 190 | 232 | 4.55 | 219.7802
8 | 144 | 117 | 142 | 2 | 500
9 | 110 | 88 | 108 | 1.03 | 970.8738
| 33.2153 | 27.6858